## ACIM_FOC
Board parameters | Units
Board Peak current | A | 5 | 5
PWM Frequency (Hz) | Hz | 20000 | 20000
PWM Period (Ts) | sec | 5e-05 | 5e-05
Deat time | sec | 1.5e-06 | 1.5e-06
Machine Parameters |  | LEESON | ZD ACIM
Motor_ID | - | LEESON | ZD ACIM
Pole pairs | - | 1 | 2
Stator resistance (Rs) | Ohm | 7.5 | 128
Magnetising Inductance (Lm,Lo) | H | 0.439 | 2.8
Nominal Speed | rpm | 3450 | 1300
Maximum Speed | rpm | 3450 | 1300
Nominal Voltage | V | 230 | 230
Rated Phase Current | A(RMS) | 1.4 | 0.25
Magnetizing Current (Im) | A(RMS) | 0.79085 | 0.14
Stator leakage inductance (Lls) | H | 0.01596 | 0.28
Rotor Resistance (Rr) | Ohm | 3.8777 | 128
Rotor Leakage Inductance(Llr) | H | 0.01596 | 0.28
IQ _rated | A(RMS) | 1.1552 | 0.20712
Stator Inductance (Ls) | H | 0.45496 | 3.08
Rotor Inductance (Lr) | H | 0.45496 | 3.08
SigmaLs | H | 0.03136 | 0.53455
LmSquareByLr | H | 0.4236 | 2.5455
Vdcbase(DC link base voltage) | V | 325.22 | 325
Voltage Base | V | 325.22 | 325
Current Base | A | 5 | 5
Z_base | Ohm | 65.044 | 65
Speed base(2.5*Nominal speed) | rad/sec(ele) | 903.2079 | 680.6784
| RPM | 8625 | 3250
L_base | H | 0.072014 | 0.095493
Estimator parameters
NORM_RS |  | 3778.3654 | 16131.9385
NORM_RS_QVALUE |  | 15 | 13
NORM_SIGMALSDT |  | 19748.3341 | 10526.4336
NORM_SIGMALSDT_QVALUE |  | 11 | 6
NORM_INVLMSQRBYLR |  | 5570.7495 | 1229.2946
NORM_INVLMSQRBYLR_QVALUE |  | 15 | 15
NORM_DELTAT | Q15 | 471.04 | 354.9867
KFILTER_IMRESTIM | Q15 | 13.9642 | 68.0894
NORM_INVTR | Q15 | 309.2129 | 2000.632
D_ILIMIT_HS | Q15 | 188.416 | 141.9947
D_ILIMIT_LS | Q15 | 1507.328 | 1135.9573
Open loop VBF control parameters
VBYF_CONSTANT |  | 23651.8387 | 23667.8492
VBYF_CONSTANT_SHIFT |  | 14 | 14